## 实验说明
参考照片公共参数
特征名称	关键点数目	匹配模式	过滤模式
ORB	8000	FLANN	Fundamental

测试照片公共参数
特征名称	关键点数目	匹配模式	过滤模式
ORB	2000	FLANN	No Filter, Homography, Fundamental

总测试照片
无效测试照片	距离太远
	距离太近
	小计	0
有效照片数目		0

走廊区测试点	t1,t2,t3
休息区测试点	t4,t5,t8

距离太远的测试照片编号列表			距离太近的测试照片编号列表
t1-1			t1-9
t2-8			t1-10

## 距离分组统计
不同距离分组统计
实验编号	过滤方式	距离（米）	总数目	匹配成功	匹配失败	成功率	定位误差（厘米）	角度误差（度）
TEST 18	No Filter	1	131	79	52	60.31%	69.60	5.89
		2	136	80	56	58.82%	94.81	8.49
		3	114	51	63	44.74%	198.52	13.06
		小计	381	210	171	55.12%	212.59	8.62
	Homography	1	131	119	12	90.84%	44.14	10.36
		2	136	120	16	88.24%	95.39	18.01
		3	114	75	39	65.79%	169.51	17.02
		小计	381	314	67	82.41%	121.27	14.87
	Fundamental	1	131	111	20	84.73%	32.43	3.61
		2	136	106	30	77.94%	98.83	6.06
		3	114	76	38	66.67%	155.90	8.76
		小计	381	293	88	76.90%	121.03	5.83

## 区域分组统计
不同区域分组统计
Filter	区域	总数目	匹配成功	匹配失败	成功率	定位误差（厘米）	角度误差（度）
无	大厅区	381	210	171	55.12%	110.51	8.62
	走廊区	352	201	151	57.10%	99.96	7.36
	休息区	29	9	20	31.03%	346.26	36.88
Homography	大厅区	381	314	67	82.41%	93.67	14.87
	走廊区	352	286	66	81.25%	92.59	14.04
	休息区	29	28	1	96.55%	104.69	23.40
Fundamental	大厅区	381	293	88	76.90%	88.48	5.83
	走廊区	352	271	81	76.99%	89.67	5.89
	休息区	29	22	7	75.86%	73.79	5.16

## 误差分组统计
不同误差范围分组统计					定位失败原因分类统计
Test No.	Filter	<20cm	<40cm	<60cm	<80cm	<100cm	>100cm	Failed	A	B	C	C.1	C.2	备注
TEST18	No Filter	44	90	116	138	153	57	171	0	83	0	0	0	直接匹配失败的数目较少应该是阀值太低（9个）
	Homography	50	105	142	188	215	99	67	0	105	0	0	0
	Fundamental	69	136	179	205	229	64	88	0	111	0	0	0

临时数据

Test No.	Filter	<20cm	<40cm	<60cm	<80cm	<100cm	>100cm	Failed
TEST18	No

	Homography

	Fundamental

## 定位失败原因
定位失败原因编号
A	匹配失败，匹配关键点数目小于阀值（Homography: 9, Fundamental: 9, No Filter: 9)
B	匹配成功，但是匹配的关键点不正确
C	匹配成功，匹配的关键点也正确，但是计算结果无效
C.1	关键点距离太远导致的计算结果失效
C.2	实验数据问题，例如辅助照片拍摄角度不正确，计算的三维坐标存在问题而导致计算结果无效